## BOM_PartType-12V 7Ah SLA Low Vo
Quantity | Designator | Description | Footprint | Comment | Manufacturer Part Number | Digikey | Cost (USD) | Subtotal
1 | U1 | PMIC - system monitor Maxim Integrated MAX8211CSA+ Reset/power-on reset SOIC 8 | S8+2_M | MAX8212CSA | MAX8212CSA+ | MAX8212CSA+-ND | 4.81 | 4.81
1 | F1 | 154 Series Fast-Acting 125 V 10 A OMNI-BLOK® Surface Mount Fuse & Holder | PCB-nlucop3bvobg45y57dd7-1 | 10A | 0154010.DR | F1251CT-ND | 2.73 | 2.73
1 | Q1 | OptiMOS-P2 Power-Transistor, -30 V VDS, -90 A ID, PG-TO252-3-11, Reel, Green | INF-PG-TO252-3-11_M | IPD90P03P4L-04 | IPD90P03P4L-04 | IPD90P03P4L04ATMA1CT-ND | 1.63 | 1.63
1 | S1 | Switch Tactile N.O. SPST Rectangular Button Gull Wing 0.05A 12VDC 1.77N SMD T/R | PCB-bksrc2gdmonc5is1zhrw-1 | SYM-1275243-1 | TL3302BF180QG | EG2529CT-ND | 0.63 | 0.63
1 | J2 | Phoenix 1757242 MSTBA 2.5/ 2-G-5.08 Base Strip/Header 4 Kilo-Volt Surge 320 Volt Rated III/2 12 Amp Green Plug-In | PCB-aknpg75yzj2hq04tmkjt-1 | Output | 1757242 | 277-1106-ND | 0.6 | 0.6
2 | J1, J3 | Terminal: flat; 4.8mm; 0.5mm; female; THT; brass; tinned; angled 90° | PCB-7hv6i5jev9a65i6ehazj-1 | Keystone 3571 | 3571 | 36-3571-ND | 0.28 | 0.56
1 | C3 | CAP CER 10UF 35V 10% X5R 1206 | PCB-121652-1 | 10uF 35V | GMK316BJ106KL-T | 587-2484-1-ND | 0.35 | 0.35
1 | D1 | Zener Voltage Regulator, 500 mW, 2-Pin SOD-123, Pb-Free, Tape and Reel | ONSC-SOD-123-2-425-04_V | 12V | MMSZ5242BT1G | MMSZ5242BT1GOSCT-ND | 0.23 | 0.23
1 | C1 | CAP CER 0.1UF 50V Y5V 0805 | PCB-126764-1 | 0.1uF | CC0805ZRY5V9BB104 | 311-1361-1-ND | 0.1 | 0.1
1 | R1 | Res Thick Film 0805 0 Ohm Molded SMD Paper T/R | RESC2013X60X35ML10T20 | 0 | RC0805FR-070RL | 311-0.0CRCT-ND | 0.1 | 0.1
1 | R2 | Surface Mount Thick Film Resistor, RC Series, 1 Mohm, 125 mW, - 1%, 150 V, 0805 [2012 Metric] | RESC2013X60X35ML10T20 | 1M | RC0805FR-071ML | 311-1.00MCRCT-ND | 0.1 | 0.1
1 | R3 | RES SMD 86.6K OHM 1% 1/8W 0805 | RESC2013X60X35ML10T20 | 86K6 | RC0805FR-0786K6L | 311-86.6KCRCT-ND | 0.1 | 0.1
1 | R6 | RES SMD 953K OHM 1% 1/8W 0805 | RESC2013X60X35ML10T20 | 953K | RC0805FR-07953KL | 311-953KCRCT-ND | 0.1 | 0.1
1 | R7 | RC Series 0805 0.125 W 102 kOhms 1% ±100 ppm/°C SMT Thick Film Chip Resistor | RESC2013X60X35ML10T20 | 102K | RC0805FR-07102KL | 311-102KCRCT-ND | 0.1 | 0.1
1 | R4 | RES SMD 953K OHM 1% 1/8W 0805 | RESC2013X60X35ML10T20 | DNF | RC0805FR-07953KL | 311-953KCRCT-ND |  | 0
1 | R5 | RES SMD 100 OHM 1% 1/8W 0805 | RESC2013X60X35ML10T20 | 100 |  |  |  | 0
12.14